## 电磁灶需求
附件一：
吉林省肿瘤医院双院区食堂设备科室采购需求
设备名称 | 参考尺寸 | 技术参数 | 数量
单头电磁大锅灶 (口径800MM) | 1000*1100*（800+400） | 1、全304不锈钢材质机身，炉具面板厚度≥1.5mm，背板、前面板、侧面板、后封板、底板厚度均≥1.2mm；炉面及显示屏边框整体冲压成型，防水性好四面可直接喷淋。 2、采用≥8档磁控火力控制开关，调节档位清晰，每档无感应电压或无泄漏电流，确保厨师操作安全。 3、配锅采用食品级430不锈钢材质，厚度不低于2mm，导热性强，高效节能，耐高温，耐用； 4、LED多功能显示屏，同步显示品牌，所有功能、功率大小、相应火力档位，相应火力条大小，输入电压，高温保护、累计用电量、线盘温度、中文故障等智能多功能显示，核心配件符合GB/T4208-2017标准的检测报告、防水实验IP X7报告。 5、设备控制系统CPU中央处理器采用64位进口芯片以及先进技术IGBT，开机进入自检模式，具备自动故障诊断功能，电路板采用自动化生产多级防护三重立体防辐射外壳屏蔽。 6、纯铜搭桥结构机芯，过载大，稳定性强。纯铜均匀分布聚能线盘，火力输出强劲。 7、机芯采用分层次散热结构，风机采用耐潮湿、防漏电、防水、超静音变频设计，保障机器使用寿命； 8、符合GB4806.9-2016食品安全国家标准食品接触用金属材料及制品要求 9、通过GB4706.1-2005《家用和类似用途电器的安全第1部分：通用要求》,GB4706.52-2008《家用和类似用途电器的 安全 商用电炉灶，烤箱，灶和灶单元的特殊要求》,QB/T4499-2013《商用电磁灶》，高低压运行、自动关机性能 ，产品具有多种保护：缺相保护、高压保护、干烧保护、IGBT过热保护以及过电流保护等，具有国家电器产品安全质量监督检验中心出具的带有CMA或CNAS标识的检测报告 10、符合CQC31-448184-2011认证要求，中国节能产品认证证书。 11、功率：380V 20kw | 7
电磁双炒双温灶 | 2000*1100*（800+400） | 1、全304不锈钢材质机身，炉具面板厚度≥1.5mm，背板、前面板、侧面板、后封板、底板厚度均≥1.2mm；炉面及显示屏边框整体冲压成型，防水性好四面可直接喷淋。 2、具有多项智能自动保护功能：缺相、高压、低压、浪涌、干烧及过热保护 3、采用≥8档磁控火力控制开关，调节档位清晰，每档无感应电压或无泄漏电流，确保厨师操作安全。 4、一体化防水技术LED数码中文显示屏，同步显示功能、功率、档位指示、高温保护、累计用电量、线盘温度、中文故障等智能多功能显示，核心配件符合GB4208-2017标准，通过IP X7防水测试。 5、机芯采用分层次散热结构，风机采用耐潮湿、防漏电、防水、超静音变频设计，保障机器使用寿命； 6、设备控制系统CPU中央处理器采用64位进口芯片以及先进技术IGBT，开机进入自检模式，具备自动故障诊断功能，电路板采用自动化生产多级防护三重立体防辐射外壳屏蔽。 7、采用高频率专用线盘，可均匀加热，强化微晶玻璃，不易碎。Φ400mm厚6mm微晶板，配Φ500mm食品级430不锈钢材质双耳炒锅。 8、纯铜搭桥结构机芯，过载大，稳定性强。聚能线盘，火力输出强劲。 9、通过GB4706.1-2005《家用和类 似用途电器的安全第 1 部分：通用要求》,GB4706.52-2008《家用和类似用途电器的 安全 商用电炉灶，烤箱，灶 和灶单元的特殊要求》,QB/T4499-2013《商用电磁 灶》，高低压运行、自动关机性能 ，产品具有多种保护：缺相保护、高压保护、干烧保护、IGBT过热保护以及过电流保护等，具有国家电器产品安全质量监督检验中心出具的带有CMA或CNAS 标识的检测报告 10、符合CQC31-448184-2011认证要求，中国节能产品认证证书。 11、功率：380V 15kw*2 | 2
电磁双头低汤灶 | 1300*800* (600+600) | 1、全304不锈钢材质机身，炉具面板厚度≥1.5mm，背板、前面板、侧面板、后封板、底板厚度均≥1.2mm；炉面及显示屏边框整体冲压成型，防水性好四面可直接喷淋。 2、配备304不锈钢摇摆水龙头，三点固定设计，坚固耐用，安全防漏； 3、专用加厚微晶平板玻璃，耐磨损、耐高温，Φ428mm厚6mm微晶板，配Φ500mm*500mm食品级430不锈钢材质汤桶。 4、一体化防水技术LED数码中文显示屏，同步显示功能、功率、档位指示、高温保护、累计用电量、线盘温度、中文故障等智能多功能显示，核心配件符合GB4208-2017标准，通过IP X7防水测试。 5、设备控制系统CPU中央处理器采用64位进口芯片以及先进技术IGBT，开机进入自检模式，具备自动故障诊断功能，电路板采用自动化生产多级防护三重立体防辐射外壳屏蔽。 6、采用≥8档磁控火力控制开关，调节档位清晰，每档无感应电压或无泄漏电流，确保厨师操作安全。 7、纯铜搭桥结构机芯，过载大，稳定性强。聚能线盘，火力输出强劲。 8、机芯采用分层次散热结构，风机采用耐潮湿、防漏电、防水、超静音变频设计，保障机器使用寿命； 9、通过GB4706.1-2005《家用和类 似用途电器的安全第 1 部分：通用要求》,GB4706.52-2008《家用和类似用途电器的 安全 商用电炉灶，烤箱，灶 和灶单元的特殊要求》,QB/T4499-2013《商用电磁灶》，高低压运行、自动关机性能 ，产品具有多种保护：缺相保护、高压保护、干烧保护、IGBT过热保护以及过电流保护等，具有国家电器产品安全质量监督检验中心出具的带有CMA或CNAS 标识的检测报告 10、符合CQC31-448184-2011认证要求，中国节能产品认证证书。 11、功率：380V 15kw*2 | 8